## Sheet1
Number windings	Diameter of coil (cm)	Length of coil (cm)	Invisible shaft (length in cm)	Calculated distance from center (%)	Calculated distance from center (cm)		Voltage (V)	Current (A)	Electromagnetic field strength (mT)	Resistance (Ω)	Calculated resistance (Ω)	Deviation resistance (% of expected value)
100	41	5.3	2.5	2.12	0.15		0.585	0.3	0.944	1.1	1.95	-77.2727272727273
100	41	5.3	2.5	2.12	0.15		0.589	0.3	0.907	1.1	1.96333333333333	-78.4848484848485
200	41	10.6	5.035	2.10526315789474	0.265		1.14	0.4	1.11	2.2	2.85	-29.5454545454545
200	41	10.6	5.035	2.10526315789474	0.265		1.141	0.45	1.12	2.2	2.53555555555556	-15.2525252525252
300	41	16	7.6	2.10526315789474	0.4		1.525	0.45	1.02	3.5	3.38888888888889	3.17460317460319
300	41	16	7.6	2.10526315789474	0.4		1.526	0.45	1.03	3.5	3.39111111111111	3.11111111111112

75	26	16	7.6	2.10526315789474	0.4		0.075	0.04	0.334	0.15	1.875	-1150
75	26	16	7.6	2.10526315789474	0.4		0.0735	0.08	0.345	0.15	0.91875	-512.5
300	26	16	7.6	2.10526315789474	0.4		1.091	0.38	1.18	2.2	2.87105263157895	-30.5023923444976
300	26	16	7.6	2.10526315789474	0.4		1.19	0.39	1.19	2.2	3.05128205128205	-38.6946386946387

300	26	16	7.6	2.10526315789474	0.4		1.236	0.524	1.25	2.2	2.3587786259542	-7.21721027064537
300	33	16	7.6	2.10526315789474	0.4		1.542	0.524	1.25	2.8	2.94274809160305	-5.09814612868049
300	41	16	7.6	2.10526315789474	0.4		1.907	0.524	1.23	3.5	3.63931297709924	-3.9803707742639